## Koptāme
Pielikums Nr.1
Atjaunošanas darbu koptāme
| Objekta nosaukums: | LRDS ''Ilūkste'' automātiskā ugunsdzēsības sistēma
| Būves nosaukums: | Ugunsdzēsības ūdens rezevuārs VTR-400 Nr.103-2
| Objekta adrese: | LRDS "Ilūkste", Šederes pagasts, Ilūkstes novads, LV-5474
Tāme sastādīta
Nr. p. k. | Tāmes Nr. | Darba veids vai konstruktīvā elementa nosaukums | Objekta izmaksas, EUR
1 | 2 | 3 | 4
1 | Lokālā tāme Nr.1 | Ugunsdzēsības ūdens rezevuāra VTR-400 Nr.103-2 ATJAUNOŠANA
2 | Lokālā tāme Nr.2 | Ugunsdzēsības ūdens rezevuāra VTR-400 Nr.103-2 APSILDES REĢISTRU NOMAIŅA
3 | Lokālā tāme Nr.3 | Ugunsdzēsības ūdens rezevuāra VTR-400 Nr.103-2 KRĀSOŠANAS DARBI
Darbu veikšanas, Darba aizsardzības plānu izstrāde, Izpilddokumentācijas noformēšana
Remontdarbu izmaksas kopā
Kopā bez PVN:
Pievienotās vērtības nodoklis tiek aprēķināts saskaņā ar
„Pievienotās vērtības nodokļa likuma” 142. pantu.
Sastādija:
(paraksts un tā atšifrējums, datums)
Sertifikāta Nr.

## Lokālā tāme Nr.1
LOKĀLĀ TĀME Nr. 1
|  | Objekta nosaukums: | LRDS ''Ilūkste'' automātiskā ugunsdzēsības sistēma
|  | Būves nosaukums: | Ugunsdzēsības ūdens rezevuāra VTR-400 Nr.103-2 ATJAUNOŠANA
|  | Objekta adrese: | LRDS "Ilūkste", Šederes pagasts, Ilūkstes novads, LV-5474
TĀMES IZMAKSAS EUR
Tāme sastādīta
Tāme sastādīta:
Nr. p.k. | Kods | Darba nosaukums | Mērvienība | Daudzums | Vienības izmaksas | [5 empty] | Kopā uz visu apjomu
[5 empty] | Laika norma (c/h) | Darba samak. likme (EUR/h) | darba alga (EUR) | materiāli (EUR) | mehānismi (EUR) | Kopā (EUR) | Darbietilpība (c/h) | Darba alga (EUR) | materiāli (EUR) | mehānismi (EUR) | Summa (EUR)
1 | 2 | 3 | 4 | 5 | 6 | 7 | 8 | 9 | 10 | 11 | 12 | 13 | 14 | 15 | 16
Sagatavošanās darbi
1 |  | Ugunsdzēsības stends ar ugunsdzēšamo aparātu | gb | 1
2 |  | Būvgružu konteineris, uzstādīšana | gb | 1
3 |  | Konteinera noma | mēn. | 1
4 |  | Būvlaukumu ierobežošana ar brīdinājuma lentēm | m | 92
5 |  | Tualete | gb | 1
6 |  | Pārvietojamās tualetes noma | mēn | 1
7 |  | Strādnieku vagons | gb | 1
8 |  | Strādnieku konteinera noma | mēn. | 1
9 |  | Pagaidu elektrosadales uzstādīšana | kompl. | 1
12 |  | Būvgružu savākšana un utilizācija | m3 | 5
Demontāžas darbi
1 |  | Profilētā tērauda apšuvuma demontāža | m² | 39.7
2 |  | Siltumizolācijas plātņu demontāža | m² | 39.7
3 |  | Sienas metāla lokšņu b=4mm demontāža | m² | 30
Atjaunošanas darbi
1 |  | Pagaidu statņu uzstādīšana,D-159mm | gb | 3
2 |  | Jauno metāla lokšņu b=4mm, S 235JRG2 montāža | m² | 30
3 |  | Metināšanas šuvju pārbaude | obj. | 1
4 |  | Sienu virsmu sagatavošana siltināšanai-metāla tapu d=4mm, l=120 metināšana, solis 500x500mm. | m² | 36.4
5 |  | Sienu siltināšana ar akmens vati, b=70mm | m² | 39.7
6 |  | Sienu apšuvums ar profilētām metāla loksnēm | m² | 39.7
7 |  | Sastatņu noma un montāža | m² | 60
11 |  | U-profila sija -12 | m | 20.4
12 |  | Akmens vates plāksne b=70mm, ƛƊ=0,037W/mK | m² | 40
13 |  | Profilētā tērauda lokšņu izbūve (apšuvums) | m² | 40
14 |  | Zalāja atjaunošana | obj. | 1
Izmaksas kopā:
|  | Transporta izdevumi. | %
KOPĀ tiešie izdevumi
|  | Virsizdevumi | %
|  | Būvorganizācijas peļņa | %
|  | Soc. nodoklis | %
KOPĀ (bez PVN)
Sastādija:
Sertifikāta Nr.

## Lokālā tāme Nr.2
LOKĀLĀ TĀME Nr.2
|  | Objekta nosaukums: | LRDS ''Ilūkste'' automātiskā ugunsdzēsības sistēma
|  | Būves nosaukums: | Ugunsdzēsības ūdens rezevuāra VTR-400 Nr.103-2 APSILDES REĢISTRU NOMAIŅA
|  | Objekta adrese: | LRDS "Ilūkste", Šederes pagasts, Ilūkstes novads
TĀMES IZMAKSAS EUR
Tāme sastādīta
Tāme sastādīta:
Nr. p.k. | Kods | Darba nosaukums | Mērvienība | Daudzums | Vienības izmaksas | [5 empty] | Kopā uz visu apjomu
[5 empty] | Laika norma (c/h) | Darba samak. likme (EUR/h) | darba alga (EUR) | materiāli (EUR) | mehānismi (EUR) | Kopā (EUR) | Darbietilpība (c/h) | Darba alga (EUR) | materiāli (EUR) | mehānismi (EUR) | Summa (EUR)
1 | 2 | 3 | 4 | 5 | 6 | 7 | 8 | 9 | 10 | 11 | 12 | 13 | 14 | 15 | 16
1 |  | Apsildes reģistru apskate, nepieciešamo materiālu izmēru pārbaude | obj | 1
2 |  | Apsildes reģistru demontāža | kompl. | 2
3 |  | Apsildes reģistru balstu demontāža | gb | 4
4 |  | Apsildes reģistru un balstu savakšana un nodošana pasūtītājam | kompl. | 1
5 |  | Jaunus balstus uzstādīšana | gb | 2
|  | -kvadratveida caurule 40x2 | m | 1.02
|  | -loksne s=4mm | m² | 0.04
|  | -apskava balsts 701-D25 | gb | 6
|  | -kvadratveida caurules, loksnes un apskavas cinkošana | kg | 40
6 |  | Jaunā apsildes reģistru izgatavošana | kompl. | 1
|  | -caurule 33,7x2-1.4307/304L | m | 24
|  | -ļeņkdzelzis 50x50x4 aisi 304 | m | 6
|  | -pāreja 60,3x2,0 | gb | 2
|  | -caurule 60,3x2,0-1.4307/304L | m | 6
|  | -ner.atloki 50-5, EN1092-1 DN50 EN1.4301 | gb | 4
|  | -atloku blīve D50 PN10-40 2mm | gb | 4
|  | -met.elektrodi, 3,8 kg SUPRANOX 308L 2,0mm | pak | 1
7 |  | Jaunā apsildes reģistru montāža | kompl. | 1
8 |  | Metināšanas šuvju pārbaude | obj. | 1
9 |  | Jaunā apsildes reģistru nostiprināšana ar balstiem | kompl. | 1
10 |  | Jaunā apsildes reģistra hidrauliskā pārbaude | kompl. | 1
14 |  | Palīgmateriāli | obj. | 1
Izmaksas kopā:
|  | Transporta izdevumi. | %
KOPĀ tiešie izdevumi
|  | Virsizdevumi | %
|  | Būvorganizācijas peļņa | %
|  | Soc. nodoklis | %
KOPĀ (bez PVN)
Sastādija:
Sertifikāta Nr.

## Lokālā tāme Nr.3
LOKĀLĀ TĀME Nr.3
|  | Objekta nosaukums: | LRDS ''Ilūkste'' automātiskā ugunsdzēsības sistēma
|  | Būves nosaukums: | Ugunsdzēsības ūdens rezevuāra VTR-400 Nr.103-2 KRĀSOŠANAS DARBI
|  | Objekta adrese: | LRDS "Ilūkste", Šederes pagasts, Ilūkstes novads, LV-5474
TĀMES IZMAKSAS EUR
Tāme sastādīta
Tāme sastādīta:
Nr. p.k. | Kods | Darba nosaukums | Mērvienība | Daudzums | Vienības izmaksas | [5 empty] | Kopā uz visu apjomu
[5 empty] | Laika norma (c/h) | Darba samak. likme (EUR/h) | darba alga (EUR) | materiāli (EUR) | mehānismi (EUR) | Kopā (EUR) | Darbietilpība (c/h) | Darba alga (EUR) | materiāli (EUR) | mehānismi (EUR) | Summa (EUR)
1 |  | 3 | 4 | 5 | 6 | 7 | 8 | 9 | 10 | 11 | 12 | 13 | 14 | 15 | 16
VTR-400 Krāsošanas (ārdarbi)
1 |  | 3: Smilšstrūklu darbi; 4: m2; 5: 125
2 |  | 3: Gruntešana (Teknoplast Primer 7); 4: m2; 5: 125
3 |  | 3: Virskrāsa (Teknodur 0050); 4: m2; 5: 125
4 |  | 3: Krāsu nomaksa (Teknos); 4: m2; 5: 125
Kopā:
VTR-400 Krāsošanas (iekšdarbi)
6 |  | 3: Smilšstrūklu darbi; 4: m2; 5: 350
7 |  | 3: Gruntešana (Epitan 66); 4: m2; 5: 350
8 |  | 3: Virskrāsa (Epitan 66); 4: m2; 5: 350
9 |  | 3: Krāsu nomaksa (Teknos); 4: m2; 5: 350
Kopā:
1 |  | 3: Izmaksas kopā:
2 |  | 3: Transporta izdevumi; 4: %
3 |  | 3: KOPĀ tiešie izdevumi
|  | Virsuzdevumi | %
1 |  | 3: Būvorganizācijas peļņa; 4: %
2 |  | 3: Soc. nodoklis; 4: %
3 |  | 3: KOPĀ (bez PVN)
Sastādija:
Sertifikāta Nr.